## Oferta - całość
1. Czytelnia dla Dorosłych
| Rzut /rysunek/zdjęcie | Opis/wymiary | Ilość
1 | Zestaw regałów | Regały i topy z płyty melaminowanej, kolor regałów - dąb kanadyjski. Regały zbudowane z płyty grubości 18 mm, topy z płyty o grubości 25 mm. Wymiary regałów podane zostały w Opisach technicznych - patrz rys 1 i 2 | 1
wg opisu technicznego zawartego w rys. 1 i 2 stanowiących załączniki nr 1 i 2 do Opisu przedmiotu zamówienia
2 | Biurko | Wymiary biurka: 2000mm x 800mm x 740mm (+/-5mm). Blat: z płyty melaminowanej o grubości 28 mm (+/-2mm), zgodnej z wymogami wg normy PN EN 14322, emisja formaldehydu odpowiada klasie E1, wykończenie obrzeżem PVC 2mm, w blacie osadzone 4 mufy metalowe z gwintem M6 do przykręcenia stelażu biurka oraz dwa przeloty kablowe PVC Ѳ80mm (+/-5mm), kolor blatu - dąb kanadyjski Stelaż: Nogi wykonane z profilu stalowego 40x40 mm (+/-2mm), wyposażone w stopki do regulacji, regulacja w zakresie +/- 10mm, połączone górną poziomą częścią nogi, kolor - biały półmat. | 1
3 | Osłona płytowa | Osłona z płyty melaminowanej 18mm (+/-2mm). Wymiary osłony 1800mm x 18mm x 400mm (+/-5mm). Kolor osłony: dąb kanadyjski. Osłona musi pasować do biurka opisanego powyżej i posiadać mocowania niezbędne do jej przykręcenia/przymocowania (np.kątowniki). | 1
4 | Półka na kawiaturę | Półka na klawiaturę do montażu pod biurkiem opisanym w pkt 2, kolor szary lub biały. Wymiary 610mm x 400mm x 85mm (+/-5mm). | 1
5 | Kontener mobilny | Kontener o wymiarach 402mm x 600mm x 586mm (+/-5mm). Wieniec górny wykonany z płyty melaminowanej 28mm (+/-3mm), obrzeża PVC. Korpus i front z płyty melaminowanej 18mm (+/-2mm), obrzeża PVC. Zamek centralny z łamanym kluczykiem, 3 szuflady metalowe na prowadnicach rolkowych o nośności min. 25kg, z uchwytami i z blokadą wysuwu drugiej szuflady. W górnej szufladzie nakładka piórnikowa. Kolor frontów i wieńca górnego: dąb kanadyjski. Kolor korpusu: biały. | 1
6 | Wózek do przewożenia książek | Wózek o wymiarach 600mm x 400 mm x 600mm (+/-5mm), wykonany z płyty melaminowanej 18mm. Wózek musi mieć 3 półki na książki, odległość między półkami min. 27mm, max. 30 cm. Kolor: dąb kanadyjski | 1
7 | Ergonomiczne krzesło biurowe | Ergonomiczne krzesło biurowe wyposażone w synchroniczny mechanizm ruchowy, dla wagi użytkownika do 150 kg, Wymiary krzesła max. 700 mm x 680 mm x 1320 mm. Krzesło z możliwością blokady wybranej pozycji wychylenia oparcia i siedziska poprzez ruch dźwigni umieszczonej pod siedziskiem i z mechanizmem, który umożliwia regulację głębokości siedziska. Wyposażone w zagłówek o regulowanej wysokości oraz regulowanym kącie położenia podpórki pod głowę i podłokietniki regulowane w czterech płaszczyznach: 1) góra - dół, 2) odległość podłokietnika od siedziska, 3) kąt położenia nakładki podłokietnika, 4) przód - tył. Podstawa fotela pięcioramienna, wykonana z aluminium. Regulacja wysokości przy użyciu siłownika pneumatycznego o zakresie regulacji min. 90mm. Profilowane oparcie wykonane z siatki, w części lędźwiowej dodatkowo wyposażone w podpórkę o regulowanej wysokości. Siedzisko wykonane z pianki, tapicerowane. Tkanina obiciowa wykonana z 100% poliestru o gramaturze min. 363g/m2 posiadająca atest bezpieczeństwa trudnopalności EN 1021 part 1, EN 1021 part 2 lub równoważny wystawiony przez niezależną jednostkę uprawnioną do wydawania tego rodzaju zaświadczeń. Ścieralność tapicerki siedziska min. 160 000 cykli Martindale’a. gwarantuje wysoką odporność na ścieranie. Kolor siedziska: szary. | 1
8 | Fotel niski wypoczynkowy na biegunach | Fotel kubełkowy wypoczynkowy na biegunach z litego drewna. | 1
Fotel musi posiadać: • Oparcie i siedzisko stanowią jeden monolityczny kubełkowy element. • Oparcie i siedzisko tapicerowane w całości tkaniną. Nie posiada plastikowych maskownic. • Oparcie i siedzisko wykonane na bazie metalowego szkieletu i wtryskowej pianki. • Oparcie jest najwyższe w środkowej części fotela. • Oparcie w górnej części na wysokości głowy podwyższone w kształcie półksiężyca, który stanowi znacznie grubszy element niż pozostała część oparcia. • Boki oparcia niższe stanowią jednocześnie podłokietniki i z oparciem stanowią jeden element. • Siedzisko posiada dodatkową poduchę wykonaną z wtryskowej pianki tapicerowaną tkaniną, od spodu zamykaną na zamek błyskawiczny. • Poducha siedziska mocowana do wnętrza fotela na rzepy. • Tapicerka oparcia zszywana jest z elementów tak, aby uniknąć marszczenia ze względu na obłe kształty. • Linie szycia podkreślone są grubszą nicią (stebnówka). • Z tyłu oparcia na linii tylnych nóg w pionie tapicerka łączona za pomocą zamka błyskawicznego. • Stelaż metalowy malowany proszkowo + płoza z drewna litego jesion. Fotel tapicerowany tkaniną o udokumentowanych parametrach nie gorszych niż : • Ścieralność: min. 70 000 cykli Martindale • Trudnopalność: certyfikat BS EN 1021-1:2006, BS EN 1021-2:2006, BS 5852 : 2006 (Crib 5) • Odporność na światło: 6-7 (EN ISO 105-B02:2014) • Gramatura: 260 g/m² +/- 5% Kolorystyka do wyboru z palety producenta, min 25 kolorów.
Wymiary fotela (+/-50mm):
9 | Fotel niski wypoczynkowy na nogach drewnianych | Fotel kubełkowy wypoczynkowy na nogach z litego drewna. Fotel musi posiadać: • Oparcie i siedzisko stanowią jeden monolityczny kubełkowy element. • Oparcie i siedzisko tapicerowane w całości tkaniną. Nie posiada plastikowych maskownic. • Oparcie i siedzisko wykonane na bazie metalowego szkieletu i wtryskowej pianki. • Oparcie jest najwyższe w środkowej części fotela. • Boki oparcia niższe stanowią jednocześnie podłokietniki i z oparciem stanowią jeden element. • Siedzisko posiada dodatkową poduchę wykonaną z wtryskowej pianki tapicerowaną tkaniną, od spodu zamykaną na zamek błyskawiczny. • Poducha siedziska mocowana do wnętrza fotela na rzepy. • Tapicerka oparcia zszywana jest z elementów tak, aby uniknąć marszczenia ze względu na obłe kształty. • Linie szycia podkreślone są grubszą nicią (stebnówka). • Z tyłu oparcia na linii tylnych nóg w pionie tapicerka łączona za pomocą zamka błyskawicznego. • Nogi fotela w kształcie okrągłych kołków wykonane z litego lakierowanego drewna jesionowego o długości 360 mm (+/- 20mm) zwężające się ku dołowi. • Przednie i tylne nogi pochylone pod kątem względem podłoża. Fotel tapicerowany tkaniną o udokumentowanych parametrach nie gorszych niż : • Ścieralność: min. 70 000 cykli Martindale • Trudnopalność: certyfikat BS EN 1021-1:2006, BS EN 1021-2:2006, BS 5852 : 2006 (Crib 5) • Odporność na światło: 6-7 (EN ISO 105-B02:2014) • Gramatura: 260 g/m² +/- 5% Kolorystyka do wyboru z palety producenta, min 25 kolorów. | 2
Wymiary fotela (+/-50mm):
10 | Stolik | Blat melaminowany, kształt blatu nieregularny przybliżony do kwadratu, grubości min. 18mm, szerokość stolika 500mm (+/-)30 mm, wysokość 600 mm (+/-) 50mm . Blat i kostrukcja w kolorze białym. | 3
11 | Stoisko komputerowe nad kaloryferem po lewej stronie od wejścia | Stoisko komputerowe nad kaloryferem, wykonane z płyty melaminowanej o grubości 25 mm, kolor - dąb kanadyjski. Wymiary podane zostały w Opisie technicznym - patrz rys 1 i 2. | 1
wg opisu technicznego zawartego w rys. 1 i 2 stanowiących załączniki nr 1 i 2 do Opisu przedmiotu zamówienia
2. Czytelnia dla Dzieci
12 | Zestaw regałów | Regały i topy z płyty melaminowanej, kolor regałów - dąb kanadyjski. Regały zbudowane z płyty grubości 18 mm, topy z płyty o grubości 25 mm. Wymiary regałów podane zostały w Opisach technicznych - patrz rys 3 i 4 | 1
wg opisu technicznego zawartego w rys. 3 i 4 stanowiących załączniki nr 3 i 4 do Opisu przedmiotu zamówienia
13 | Biurko | Wymiary biurka: 1200mm x 800mm x 740mm (+/-5mm). Blat: z płyty melaminowanej o grubości 28 mm (+/-2mm), zgodnej z wymogami wg normy PN EN 14322, emisja formaldehydu odpowiada klasie E1, wykończenie obrzeżem PVC 2mm, w blacie osadzone 4 mufy metalowe z gwintem M6 do przykręcenia stelażu biurka oraz dwa przeloty kablowe PVC Ѳ80mm (+/-5mm), kolor blatu - dąb kanadyjski Stelaż: Nogi wykonane z profilu stalowego 40x40 mm (+/-2mm), wyposażone w stopki do regulacji, regulacja w zakresie +/- 10mm, połączone górną poziomą częścią nogi, kolor - biały półmat. | 2
14 | Biurko | Wymiary biurka: 1200mm x 800mm x 740mm (+/-5mm). Blat: z płyty melaminowanej o grubości 28 mm (+/-2mm), zgodnej z wymogami wg normy PN EN 14322, emisja formaldehydu odpowiada klasie E1, wykończenie obrzeżem PVC 2mm, w blacie osadzone 4 mufy metalowe z gwintem M6 do przykręcenia stelażu biurka. Kolor blatu - dąb kanadyjski Stelaż: Nogi wykonane z profilu stalowego 40x40 mm (+/-2mm), wyposażone w stopki do regulacji, regulacja w zakresie +/- 10mm, połączone górną poziomą częścią nogi, kolor - biały półmat. | 2
15 | Osłona płytowa | Osłona z płyty melaminowanej 18mm (+/-2mm). Wymiary osłony 1000mm x 18mm x 400mm (+/-5mm). Kolor osłony: dąb kanadyjski. Osłona musi pasować do biurek opisanych w pkt 13 i posiadać mocowania niezbędne do jej przykręcenia/przymocowania (np.kątowniki). | 2
16 | Zawiesie do komputera | Wymiary zawiesia (podstawki) do komputera (+/- 5mm): szer 212mm, głębokość 460mm, wysokość 617mm. Kolor: biały, zawiesie musi pasować do biurek opisanych w pkt 14 | 2
17 | Półka na kawiaturę | Półka na klawiaturę do montażu pod biurkiem opisanym w pkt 2, kolor szary lub biały. Wymiary 610mm x 400mm x 85mm (+/-5mm).. | 2
18 | Kontener mobilny | Kontener o wymiarach 402mm x 800mm x 740mm (+/-5mm). Wieniec górny wykonany z płyty melaminowanej 28mm (+/-3mm), obrzeża PVC. Korpus i front z płyty melaminowanej 18mm (+/-2mm), obrzeża PVC. Zamek centralny z łamanym kluczykiem, 4 szuflady metalowe na prowadnicach rolkowych o nośności min. 25kg, z uchwytami i z blokadą wysuwu drugiej szuflady. W rórnej szufladzie nakładka piórnikowa. Kolor frontów i wieńca górnego: dąb kanadyjski. Kolor korpusu: biały. | 1
19 | Ergonomiczne krzesło biurowe | Ergonomiczne krzesło biurowe wyposażone w synchroniczny mechanizm ruchowy, dla wagi użytkownika do 150 kg, Wymiary krzesła max. 700 mm x 680 mm x 1320 mm. Krzesło z możliwością blokady wybranej pozycji wychylenia oparcia i siedziska poprzez ruch dźwigni umieszczonej pod siedziskiem i z mechanizmem, który umożliwia regulację głębokości siedziska. Wyposażone w zagłówek o regulowanej wysokości oraz regulowanym kącie położenia podpórki pod głowę i podłokietniki regulowane w czterech płaszczyznach: 1) góra - dół, 2) odległość podłokietnika od siedziska, 3) kąt położenia nakładki podłokietnika, 4) przód - tył. Podstawa fotela pięcioramienna, wykonana z aluminium. Regulacja wysokości przy użyciu siłownika pneumatycznego o zakresie regulacji min. 90mm. Profilowane oparcie wykonane z siatki, w części lędźwiowej dodatkowo wyposażone w podpórkę o regulowanej wysokości. Siedzisko wykonane z pianki, tapicerowane. Tkanina obiciowa wykonana z 100% poliestru o gramaturze min. 363g/m2 posiadająca atest bezpieczeństwa trudnopalności EN 1021 part 1, EN 1021 part 2 lub równoważny wystawiony przez niezależną jednostkę uprawnioną do wydawania tego rodzaju zaświadczeń. Ścieralność tapicerki siedziska min. 160 000 cykli Martindale’a. gwarantuje wysoką odporność na ścieranie. Kolor siedziska: szary. | 2
20 | Wózek do przewożenia książek | Wózek o wymiarach 600mm x 400 mm x 600mm (+/-5mm), wykonany z płyty melaminowanej 18 mm. Wózek musi mieć 3 półki na książki, odległość między półkami min. 27mm, max. 30 cm. Kolor: dąb kanadyjski | 1
21 | Regał mobilny | Regał mobilny wykonany z płyty melaminowanej w kolorze brzozy polarnej, wykonany zgodnie z rysunkiem technicznym zawartym w rys. 4. Korpus regału w kolorze brzozy lub białym. | 2
wg projektu
22 | Krzesło | Siedzisko i oparcie wykonane ze sklejki bukowej. Rama: 4 nogi metalowe w kolorze białym, bez podłokietników, stopki do twardych powierzchni. Nakładka tapicerowana na siedzisku. Kolor tkaniny tapicerskiej pomarańczowy. Tkanina tapicerska o parametrach nie gorszych niż: • Ścieralność: 300 000 cykli • Trudnopalność: ( BS EN 1021:1, BS EN 1021:2) • Odporność na światło - >5 • Gramatura: 650 g/m2 • Skład: powłoka zewnętrzna 100% winyl, baza 100% poliester • Właściwości zmywalne w tym łagodnymi środkami chemicznymi • Duża odporność na różnice temperatury (duża tzn jaka?) • Odporność na bakterie, pleśń i urynę. Wymiary krzesła (+/- 5mm): | 6
23 | Fotel z podnóżkiem | Tapicerowany fotel, z wysokim oparciem, w typie uszak w komplecie z podnóżkiem. Podstawa: toczone nóżki drewniane – naturalny buk. Nóżki zakończone ślizgaczami z twardego tworzywa. Tkanina tapicerska w 100% z poliesteru o parametrach nie gorszych niż: Odporność na mechacenie. Pilling test: 5; Odporność na ścieranie: 100 000 cykli Martindale; Gramatura 672gr/mtb. Kolor niebieski. Wymiary (+/-20mm): | 1
24 | Kanapa dwuosobowa pięcikątna z oparciem | Kanapa będąca samodzielnym elementem stanowiącym fragment modułowego systemu z możliwością łączenia siedzisk, o geometrycznym kształcie graniastosłupa pięciokątnego. Oparcie i siedzisko wykonane na bazie sklejki, płyty wiórowej i HDF. Siedzisko o skrzyniowej konstrukcji otwartej od dołu wykonana na bazie płyty wiórowej 16 mm (+/-2mm) wzmocniona stelażem z rury stalowej. Tapicerowana skrzynia siedziska o wysokości 330 mm (+/-10mm). Siedzisko wykonane na bazie ciętej pianki trudnopalnej. Oparcie w kształcie nieregularnego czworokąta, gdzie jeden bok jest znacznie głębszy. Oparcie wykonane na bazie ciętej pianki trudnopalnej. Stelaż wykonany z rury min. 25x2 mm zakończony talerzową nogą o średnicy 75 mm (+/-10mm). Nogi talerzowe umieszczone w każdym z pięciu narożników kanapy nie mogą wychodzić poza obrys siedziska, aby umożliwić bezkolizyjne łączenie siedzisk. Obrotowe plastikowo – metalowe łączniki do łączenia sąsiednich modułów kanap. W bocznych ścianach siedziska musi by możliwość zamontowania mediaportów (2xgniazdo zasilające 230V). Kanapa tapicerowana tkaniną o parametrach nie gorszych niż: • Ścieralność: 300 000 cykli Martindale • Trudnopalność: (atest BS EN 1021:1, BS EN 1021:2 lub równoważne wystawione przez niezależną jednostkę uprawnioną do wydawania tego rodzaju zaświadczeń.) • Odporność na światło - >5 • Gramatura: 650 g/m2 • Skład: powłoka zewnętrzna 100% winyl, baza 100% poliester • Odporność na bakterie, pleśń i urynę. Kolorystyka: oparcie niebieskie, siedzisko zielone, nogi białe. Produkt musi być zgodny z normami PN-EN 1022:2007, PN-EN 1728:2012, PN-EN 15373:2010, PN-EN 12520:2010. Wymiary kanapy (+/- 10 mm): | 1
Poglądowy rzut kanapy z góry
25 | Kanapa jednoosobowa pięciokątna z oparciem | Kanapa będąca samodzielnym elementem stanowiącym fragment modułowego systemu z możliwością łączenia siedzisk, o geometrycznym kształcie graniastosłupa pięciokątnego. Oparcie i siedzisko wykonane na bazie sklejki, płyty wiórowej i HDF. Siedzisko o skrzyniowej konstrukcji otwartej od dołu wykonana na bazie płyty wiórowej 16 mm (+/-2mm) wzmocniona stelażem z rury stalowej. Tapicerowana skrzynia siedziska o wysokości 330 mm (+/-10mm). Siedzisko wykonane na bazie ciętej pianki trudnopalnej. Oparcie w kształcie nieregularnego czworokąta, gdzie jeden bok jest znacznie głębszy. Oparcie wykonane na bazie ciętej pianki trudnopalnej. Stelaż wykonany z rury min. 25x2 mm zakończony talerzową nogą o średnicy 75 mm (+/-10mm). Nogi talerzowe umieszczone w każdym z pięciu narożników kanapy nie mogą wychodzić poza obrys siedziska, aby umożliwić bezkolizyjne łączenie siedzisk. Obrotowe plastikowo – metalowe łączniki do łączenia sąsiednich modułów kanap. W bocznych ścianach siedziska musi by możliwość zamontowania mediaportów (2xgniazdo zasilające 230V). Kanapa tapicerowana tkaniną o parametrach nie gorszych niż: Ścieralność: 300 000 cykli Martindale • Trudnopalność: (atest BS EN 1021:1, BS EN 1021:2 lub równoważny wystawiony przez niezależną jednostkę uprawnioną do wydawania tego rodzaju zaświadczeń.) • Odporność na światło - >5 • Gramatura: 650 g/m2 • Skład: powłoka zewnętrzna 100% winyl, baza 100% poliester • Odporność na bakterie, pleśń i urynę. Kolorystyka: oparcie żółte, siedzisko niebieskie, nogi białe. Produkt musi być zgodny z normami PN-EN 1022:2007, PN-EN 1728:2012, PN-EN 15373:2010, PN-EN 12520:2010. Wymiary kanapy (+/- 10 mm): | 1
Poglądowy rzut kanapy z góry
26 | Kanapa jednoosobowa pięciokątna z oparciem | Kanapa będąca samodzielnym elementem stanowiącym fragment modułowego systemu z możliwością łączenia siedzisk, o geometrycznym kształcie graniastosłupa pięciokątnego. Z uwagi na nieregularny kształ kanapy, kanapa winna być lustrzanym odbiciem kanapy opisanej w powyższym pkt 25. Oparcie i siedzisko wykonane na bazie sklejki, płyty wiórowej i HDF. Siedzisko o skrzyniowej konstrukcji otwartej od dołu wykonana na bazie płyty wiórowej 16 mm (+/-2mm) wzmocniona stelażem z rury stalowej. Tapicerowana skrzynia siedziska o wysokości 330 mm (+/-10mm). Siedzisko wykonane na bazie ciętej pianki trudnopalnej. Oparcie w kształcie nieregularnego czworokąta, gdzie jeden bok jest znacznie głębszy. Oparcie wykonane na bazie ciętej pianki trudnopalnej. Stelaż wykonany z rury min. 25x2 mm zakończony talerzową nogą o średnicy 75 mm (+/-10mm). Nogi talerzowe umieszczone w każdym z pięciu narożników kanapy nie mogą wychodzić poza obrys siedziska, aby umożliwić bezkolizyjne łączenie siedzisk. Obrotowe plastikowo – metalowe łączniki do łączenia sąsiednich modułów kanap. W bocznych ścianach siedziska musi by możliwość zamontowania mediaportów (2xgniazdo zasilające 230V). Kanapa tapicerowana tkaniną o parametrach nie gorszych niż: Ścieralność: 300 000 cykli Martindale • Trudnopalność: ( atest BS EN 1021:1, BS EN 1021:2 lub równoważny wystawiony przez niezależną jednostkę uprawnioną do wydawania tego rodzaju zaświadczeń) • Odporność na światło - >5 • Gramatura: 650 g/m2 • Skład: powłoka zewnętrzna 100% winyl, baza 100% poliester • Odporność na bakterie, pleśń i urynę. Kolorystyka: oparcie czerwone, siedzisko zielone, nogi białe. Produkt musi być zgodny z normami PN-EN 1022:2007, PN-EN 1728:2012, PN-EN 15373:2010, PN-EN 12520:2010. Wymiary kanapy takie jak kanapy opisanej w pkt 26. Poglądowy rzut kanapy z góry: | 1
Zamawiający wymaga aby oferowany przedmiot zamówienia spełniał wszystkie wymagania odpowiednich dokumentów normatywnych potwierdzających jakość i bezpieczeństwo użytkowania. Minimalny okres gwarancji na ww. meble wynosi 24 miesiące. W dokumentacji opisującej szczegółowo przedmiot zamówienie zamieszczono zdjęcia i rysunki poglądowe w celu zobrazowania walorów wizualnych i estetycznych koniecznych do osiągnięcia przez wykonawcę, stanowią one wzór wymagań Zamawiającego.